## A_All
Num | info | byte1 | byte2 | byte3 | byte4 | byte5
A_00 | 查询设备ID | / | / | / | / | 16_t:A_00
A_01 | 查询主控硬件版本 | / | / | / | / | 16_t:A_01
A_02 | 查询主控固件版本 | / | / | / | / | 16_t:A_02
A_03 | 设备内部模块通讯状态 | / | / | / | / | 16_t:A_03
A_04 | 查询触发方式 | / | / | / | / | 16_t:A_04
A_05 | 查询A射源参数 | / | / | / | / | 16_t:A_05
A_06 | 查询B射源参数 | / | / | / | / | 16_t:A_06
A_07 | 查询射源温度 | / | / | / | / | 16_t:A_07
A_08 | 查询射源错误编码 | / | / | / | / | 16_t:A_08
A_09 | 查询电机错误编码 | / | / | / | / | 16_t:A_09
A_0A | 查询冷却时间 | / | / | / | / | 16_t:A_0A
A_80 | 设置预置参数 | / | / | / | / | 16_t:A_80
A_81 | 设置A源参数 | 电压1 | 电压2 | 电流1 | 电流2 | 16_t:A_81
A_82 | 设置B源参数 | 电压1 | 电压2 | 电流1 | 电流2 | 16_t:A_82
A_83 | 设置剂量和触发模式 | / | / | / | / | 16_t:A_83
A_84 | 设备回原点 | / | / | / | / | 16_t:A_84
A_85 | 软件就绪 | / | / | / | 16_t:A_85_1 | 16_t:A_85_2
A_86 | 设置预览拍摄的开关 | / | / | / | / | 16_t:A_86
A_87 | 预览拍摄启动 | / | / | / | 16_t:A_87_1 | 16_t:A_87_2
A_88 | 启动拍摄（软件） | / | / | / | / | 16_t:A_88
A_89 | 启动拍摄（手闸） | / | / | / | / | 16_t:A_89
A_8A | 取消拍摄（软件） | / | / | / | / | 16_t:A_8A
A_8A | 取消拍摄（手闸） | / | / | / | / | 16_t:A_8A
A_8C | 复位电机报错 | / | / | / | / | 16_t:A_8C
A_8D | 复位射源报错 | / | / | / | / | 16_t:A_8D
A_8E | 设置FOV模式（保留） | / | / | / | / | 16_t:A_8E
A_8F | 设置出图模式（保留） | / | / | / | / | 8_bit:A_8F
A_90 | 设置预览出图的模式 | / | / | / | / | 8_bit:A_90
A_91 | 设置config mode | / | / | / | / | 16_t:A_91
A_92 | 设置蜂鸣器开关 | / | / | / | / | 16_t:A_92
A_93 | PC心跳报文 | / | / | / | / | 16_t:A_93
A_94 | 设备反转到启动位 | / | / | / | / | 16_t:A_94
A_B0 | 远控板通知版本 | / | / | / | 远控板硬件版本 | 远控板固件版本
A_B1 | 启动射源校准 | / | / | / | / | 16_t:A_B1
A_B2 | 启动主控板远程升级（0B） | aa地址 | II长度 | II长度 | II长度 | /
A_B3 | 配置设备ID | 型号配置 | 生产年份 | 批号 | 序列号1 | 序列号2
A_B4 | 自动摆位开关 | / | / | / | / | 16_t:A_B4
A_C0 | 测试模式开关 | / | / | / | / | 16_t:A_C0
A_C1 | 动作模拟 | / | / | / | / | 16_t:A_C1
A_C2 | 电机连续运行 | / | / | / | / | 16_t:A_C2
A_C3 | 电机正向点动 | / | / | / | / | 16_t:A_C3
A_C4 | 电机逆向点动 | / | / | / | / | 16_t:A_C4
A_C5 | 电机速度调节（保留） | / | 寄存器高位 | 寄存器地位 | 电机速度 | 电机加速度
A_C6 | 复位电机警告（保留） | / | / | / | / | 16_t:A_C6
A_C7 | 启动训管 | / | / | / | / | 16_t:A_C7
A_C8 | 取消训管 | / | / | / | / | 16_t:A_C8
A_C9 | 启动设备自检 | / | / | / | / | 16_t:A_C9
A_CA | 启动采集暗场图像 | / | / | / | / | 16_t:A_CA
A_CA | 设备不转，双源各出一张图 | / | / | / | / | 16_t:A_CA
A_CC | 启动校准出图 | / | / | / | / | 启动校准出图
A_CD | 设置校准出图的参数 | / | 前导图数量（默认3） | 亮场图数量1（默认200） | 亮场图数量2（默认5） | 后续暗场数量

## B_All
Num | info | byte1 | byte2 | byte3 | byte4 | byte5
B_00 | 查询设备ID | 型号配置 | 生产年份 | 批号 | 序列号1 | 序列号2
B_01 | 查询主控硬件版本 | 16_t:B_01_1 | 16_t:B_01_2 | 主控板ZK硬件版本 | 远控板硬件版本 | 电机驱动板硬件版本
B_02 | 查询主控固件版本 | 主控板ZK固件版本版本号I | 主控板ZK固件版本版本号II | 主控板ZK固件版本版本号III | 远控板固件版本 | 电机驱动板固件版本
B_03 | 设备内部模块通讯状态 | 16_t:B_03_1 | 8_bit:B_03 | 16_t:B_03_2 | 16_t:B_03_3 | /
B_04 | 查询触发方式 | / | / | / | / | 16_t:B_04
B_05 | 查询A射源参数 | 电压1 | 电压2 | 电流1 | 电流2 | /
B_06 | 查询B射源参数 | 电压1 | 电压2 | 电流1 | 电流2 | /
B_07 | 查询射源温度 | A_temp1 | A_temp2 | B_temp1 | B_temp2 | /
B_08 | 查询射源错误编码 | / | / | / | A源错误BCD码（00表示正常） | B源错误BCD码（01表示正常）
B_09 | 查询电机错误编码 | / | / | / | / | 电机错误码
B_0A | 查询冷却时间 | / | / | / | / | 冷却时间（s）
B_80 | 设置预置参数 | / | / | / | 16_t:B_80_1 | 16_t:B_80_2
B_81 | 设置A源参数 | 电压1 | 电压2 | 电流1 | 电流2 | 16_t:B_81
B_82 | 设置B源参数 | 电压1 | 电压2 | 电流1 | 电流2 | 16_t:B_82
B_83 | 设置剂量和触发模式 | / | / | / | 16_t:B_83_1 | 16_t:B_83_2
B_84 | 设备回原点 | / | / | / | / | 16_t:B_84
B_85 | 软件就绪 | / | / | / | 16_t:B_85_1 | 16_t:B_85_2
B_86 | 设置预览拍摄的开关 | / | / | / | / | 16_t:B_86
B_87 | 预览拍摄启动 | / | / | / | 16_t:B_87_1 | 16_t:B_87_2
B_88 | 启动拍摄（软件） | / | / | / | / | 16_t:B_88
B_89 | 启动拍摄（手闸） | / | / | / | / | 16_t:B_89
B_8A | 取消拍摄（软件） | / | / | / | / | 16_t:B_8A
B_8B | 取消拍摄（手闸） | / | / | / | / | 16_t:B_8B
B_8C | 复位电机报错 | / | / | / | / | 16_t:B_8C
B_8D | 复位射源报错 | / | / | / | / | 16_t:B_8D
B_8E | 设置FOV模式（保留） | / | / | / | 16_t:B_8E_1 | 16_t:B_8E_2
B_8F | 设置出图模式（保留） | / | / | / | 16_t:B_8F_2 | 16_t:B_8F_3
B_90 | 设置预览出图的模式 | / | / | / | 8_bit:B_90 | 16_t:B_90
B_91 | 设置config mode | / | / | / | 16_t:B_91_1 | 16_t:B_91_2
B_92 | 设置蜂鸣器开关 | / | / | / | 16_t:B_92_1 | 16_t:B_92_2
B_93 | PC心跳报文 | / | / | / | / | 16_t:B_93
B_94 | 设备反转到启动位 | / | / | / | / | 16_t:B_94
B_B0 | 远控板通知版本 | / | / | / | 远控板硬件版本 | 远控板固件版本
B_B1 | 启动射源校准 | / | / | / | / | 16_t:B_B1
B_B2 | 启动主控板远程升级（0B） | / | / | / | / | 16_t:B_B2
B_B3 | 配置设备ID | 型号配置 | 生产年份 | 批号 | 序列号1 | 序列号2
B_B4 | 自动摆位开关 | / | / | / | / | 16_t:B_B4
B_C0 | 测试模式开关 | / | / | / | 底座电机状态（测试模式） | 16_t:B_C0
B_C1 | 动作模拟 | / | / | / | / | 底座电机状态（动作模拟）
B_C2 | 电机连续运行 | / | / | / | / | 底座电机状态（电机连续运行）
B_C3 | 电机正向点动 | / | / | / | / | 底座电机状态（电机正向点动）
B_C4 | 电机逆向点动 | / | / | / | / | 底座电机状态（电机逆向点动）
B_C5 | 电机速度调节（保留） | / | 寄存器高位 | 寄存器地位 | 电机速度 | 电机加速度
B_C6 | 复位电机警告（保留） | / | / | / | / | 16_t:B_C6
B_C7 | 启动训管 | / | / | / | / | 16_t:B_C7
B_C8 | 取消训管 | / | / | / | / | 16_t:B_C8
B_C9 | 启动设备自检 | / | / | / | / | 16_t:B_C9
B_CA | 启动采集暗场图像 | / | / | / | / | 16_t:B_CA
B_CB | 设备不转，双源各出一张图 | / | / | / | / | 16_t:B_CB
B_CC | 启动校准出图 | / | / | / | / | 16_t:B_CC
B_CD | 设置校准出图的参数 | / | 前导图数量（默认3） | 亮场图数量1（默认200） | 亮场图数量2（默认5） | 后续暗场数量

## C-All
Num | info | byte1 | byte2 | byte3 | byte4 | byte5
C_00 | 心跳报文 | 8_bit:C_00_1 | temp1 | temp2 | 8_bit:C_00_2 | 16_t:C_00
C_01 | 拍摄中止 | / | / | / | / | 8_bit:C_01
C_02 | 设备就绪 | / | / | / | / | 16_t:C_02
C_03 | 旋转动作开启 | / | / | / | / | 16_t:C_03
C_04 | 射源开启 | / | / | / | / | 16_t:C_04
C_05 | 射线关闭 | / | time1 | time2 | count1 | count2
C_06 | 回转完成 | / | / | / | / | 16_t:C_06
C_07 | A源参数变更 | / | 电压1 | 电压2 | 电流1 | 电流2
C_08 | B源参数变更 | / | 电压1 | 电压2 | 电流1 | 电流2
C_09 | 预置参数变更 | / | / | / | / | 16_t:C_09
C_0A | config mode变更 | / | / | / | / | 16_t:C_0A
C_0B | 电路板版本校验 | / | / | / | / | 8_bit:C_0B
C_0C | 门控未关，不允许拍摄 | / | / | / | / | 16_t:C_0C
C_0D | 门控状态切换 | / | / | / | / | 16_t:C_0D
C_0E | 通知远控板发送版本 | / | / | / | / | 16_t:C_0E
C_0F | 预览拍摄状态切换 | / | / | / | / | 16_t:C_0F
C_10 | 射源校准结束 | / | / | / | / | 16_t:C_10
C_11 | 采集暗场图像结束 | / | / | / | An_count1 | An_count2
C_12 | 采集亮暗场图像结束 | / | / | / | An_count1 | An_count2
C_13 | 设备旋转到启动位 | / | / | / | / | 16_t:C_13

## 8-bit
Num | bit0 | bit1 | bit2 | bit3 | bit4 | bit5 | bit6 | bit7
A_8F | bit0: 0:未选中CT;1:选中CT; bit1: 0:未选中全景;1:选中全景; bit2: 0:未选中侧位;1:选中侧位
A_90 | bit0: 0:0°正位不出图;1:0°正位出图; bit1: 0:90°侧位不出图;1:90°侧位出图
B_03 | bit0: 0:A源正常;1:A源异常; bit1: 0:B源正常;2:B源异常
B_8F | bit0: 0:未选中CT;1:选中CT; bit1: 0:未选中全景;1:选中全景
B_90 | bit0: 0:0°正位不出图;1:0°正位出图; bit1: 0:90°侧位不出图;1:90°侧位出图
C_00_1 | 0:手闸触发;1:软件触发 | 0:单源;1:双源 | 0:A源不使能;1:A源使能 | 0:不在启动位，不能启动;1:在启动位，允许启动 | 0:B源不使能;1:B源使能 | 0:门控打开;1:门控关闭 | 0:蜂鸣器关闭;1:蜂鸣器打开 | 0:PC心跳关闭;1:心跳开启
C_00_2 | 0:手控正常（保留）;1:手控异常（保留） | 0:射源状态正常;1:射源状态异常 | 0:射源A通讯正常;1:射源A通讯异常 | 0:射源B通讯正常;1:射源B通讯异常 | 0:电机状态正常;1:电机状态异常 | 0:电机通讯正常;1:电机通讯异常 | 0:触摸屏通讯正常;1:触摸屏通讯异常 | 0
C_01 | 0:手控正常;1:手控异常 | 0:射源正常;1:射源异常 | 0:电机正常;1:电机异常 | 0:触摸屏正常;1:触摸屏异常 | 0:辅助传感器正常（保留）;1:辅助传感器异常（保留） | 0:门控检测正常;1:门控检测异常 | 0:收到PC心跳包（5s一次）;1:未收到PC心跳包（5s一次） | 0:启动拍摄2s后有射线;1:启动拍摄2s后无射线
C_0B | bit0: 0:远程控制板正常;1:远程控制板异常; bit1: 0:电机驱动板正常;1:电机驱动板异常

## 16-t
Num | 0×00 | 0×01 | 0×02 | 0×03 | 0×04 | 0×05 | 0×06 | 0×07 | 0×08 | 0×09 | 0×0a | 0×0b | 0×0c | 0×0d | 0×0e | 0×0f
C_00 | 正常空闲 | 软件就绪 | 设备就绪 | 预览拍摄 | 旋转无射线 | 出射线 | 电机回转中 | 设备冷却中 | 射源训管中 | 设备自检中 | 测试模式 | 未授权 | 主控板擦写FLASH | 主控板远程升级就绪 | 射源校准 | 采集暗场图像
C_02 | 设备未就绪 | 设备就绪 | / | / | / | / | / | / | / | / | / | / | / | / | / | /
C_03 | 旋转动作未开始 | 旋转动作开启 | / | / | / | / | / | / | / | / | / | / | / | / | / | /
C_04 | 射源未开启 | 射源开启 | / | / | / | / | / | / | / | / | / | / | / | / | / | /
C_06 | 回转正常完成 | 回转异常完成 | / | / | / | / | / | / | / | / | / | / | / | / | / | /
C_09 | 体型：C | 体型：S | 体型：M | 体型：L
C_0A | 1615快扫 | 1615高清 | 1609高清 | 0808高清 | 低剂量颌面（保留） | 微剂量颌面（保留） | 微剂量（保留）
C_0C | 门控关闭 | 门控未关闭，不允许拍摄
C_0D | 门控打开 | 门控关闭
C_0E |  | 通知远控板版本信息
C_0F | 预览拍摄异常终止 | 0°拍摄 | 开始转向90° | 90°停止，拍摄 | 开始转向0° | 0°停止，全部结束
C_10 | 射源校准成功结束 | 射源校准异常中止
C_13 |  | 设备转动到启动位
B_01_1 | 探测器错误 | 探测器类型：善思微 | 探测器类型：DALSA探测器
B_01_2 | 电机类型：东方马达 | 电机类型：鸣志电机
B_03_1 | 远控版正常 | 远控版异常
B_03_2 | 触摸屏正常 | 触摸屏异常
B_03_3 | 电机正常 | 电机异常
B_04 | 触发方式：手闸模式 | 触发方式：软件模式
B_80 | 预置参数：C | 预置参数：S | 预置参数：M | 预置参数：L
B_81 | 设置A源参数成功 | 设置A源参数失败
B_82 | 设置B源参数成功 | 设置B源参数失败
B_83_1 | 手动剂量+手闸触发 | 手动剂量+软件触发 | 自动剂量+软件触发（保留）
B_83_2 | 剂量模式和触发方式设置成功 | 剂量模式和触发方式设置失败
B_84 | 设备回原点成功 | 设备回原点失败
B_85_1 | 手动剂量+手闸触发 | 手动剂量+软件触发 | 自动剂量+软件触发（保留）
B_85_2 | 软件就绪成功 | 软件就绪失败
B_86 | 设置预览模式：关闭预览 | 设置预览模式：开启预览成功 | 设置预览模式：开启预览失败，设备未就绪 | 设置预览模式：开启预览失败，设备不在原点
B_87_1 | 预览拍摄启动（PC） | 预览拍摄启动（手闸）
B_87_2 | 预览拍摄启动：成功 | 预览拍摄启动：失败，门控开关未闭合 | 预览拍摄启动：失败，模式设定错误，两个位置均未选
B_88 | 启动拍摄成功（软件） | 启动拍摄（软件）失败但模式正确 | 启动拍摄（软件）失败，模式错误 | 启动拍摄（软件）失败，门控未闭合
B_89 | 启动拍摄（手闸）：成功 | 启动拍摄（手闸）失败但模式正确 | 启动拍摄（手闸）失败，模式错误 | 启动拍摄（手闸）：失败，门控未闭合
B_8A | 取消拍摄（软件）成功 | 取消拍摄（软件）失败
B_8B | 取消拍摄（手闸）成功 | 取消拍摄（手闸）失败
B_8C | 复位电机报错成功 | 复位电机报错失败
B_8D | 复位射源报错成功 | 复位射源报错失败
B_8E_1 | 设置FOV：1615 | 设置FOV：1609 | 设置FOV：0808
B_8E_2 | 设置FOV成功（保留） | 设置FOV失败（保留）
B_8F | 设置出图模式成功（保留） | 设置出图模式失败（保留）
B_90 | 设置预览模式成功 | 设置预览模式失败
B_91_1 | config_Mode:1615快扫 | config_Mode:1615高清 | config_Mode:1609高清 | config_Mode:0808高清 | config_Mode:算法测试模式 | config_Mode:微剂量颌面（保留） | confconfig_Mode:微剂量（保留）
B_91_2 | 设置config_mode成功 | 设置config_mode失败
B_92_1 | 蜂鸣器关闭 | 蜂鸣器开启
B_92_2 | 设置蜂鸣器开关成功 | 设置蜂鸣器开关失败
B_93 | PC心跳报文关闭 | PC心跳报文开启（5s/周期）
B_94 | 设备反转到启动位成功 | 设备反转到启动位失败，不在02设备就绪状态
B_B1 | 启动射源校准成功 | 启动射源校准失败，门控未闭合 | 启动射源校准失败，设备不在空闲状态
B_B2 | 启动主控板远程升级
B_B4 | 关闭自动摆位 | 开启自动摆位
B_C0 | 关闭测试模式 | 开启测试模式
B_C6 | 复成功位电机警告（保留） | 复位电机警告（保留）失败
B_C7 | 启动训管成功 | 启动训管失败
B_C8 | 取消训管成功 | 取消训管失败
B_C9 | 启动设备自检成功 | 启动设备自检失败
B_CA | 启动采集暗场图像成功 | 启动采集暗场图像失败
B_CB | 设备不转，双源各出一张图，成功 | 设备不转，双源各出一张图，失败
B_CC | 启动校准出图成功 | 启动校准出图失败
A_00 | 查询设备ID
A_01 | 查询主控硬件版本
A_02 | 查询主控固件版本
A_03 | 设备内部模块通信状态查询
A_04 | 查询触发方式
A_05 | 查询A源参数
A_06 | 查询B源参数
A_07 | 查询射源温度
A_08 | 查询射源错误编码
A_09 | 查询电机错误编码
A_0A | 查询冷却时间
A_80 | 预置参数：C | 预置参数：S | 预置参数：M | 预置参数：L
A_83 | 手动剂量+手闸触发 | 手动剂量+软件触发 | 自动剂量+软件触发（保留）
A_84 | 设备回原点
A_85 | 设备就绪 | 设备不就绪
A_86 | 关闭预览拍摄模式 | 开启预览拍摄模式
A_87 | 预览拍摄启动（PC） | 预览拍摄启动（手闸）
A_88 | 启动拍摄（软件）
A_89 | 启动拍摄（手闸）
A_8A | 取消拍摄（软件）
A_8B | 取消拍摄（手闸）
A_8C | 复位电机报错
A_8D | 复位射源报错
A_8E | 设置FOV：1615 | 设置FOV：1609 | 设置FOV：0808
A_91 | config_Mode:1615快扫 | config_Mode:1615高清 | config_Mode:1609高清 | config_Mode:0808高清 | config_Mode:算法测试模式 | config_Mode:微剂量颌面（保留） | confconfig_Mode:微剂量（保留）
A_92 | 蜂鸣器关闭 | 蜂鸣器开启
A_93 | PC心跳报文关闭 | PC心跳报文开启（5s/周期）
A_94 | 设备反转到启动位
A_B4 | 关闭自动摆位 | 开启自动摆位
A_C0 | 关闭测试模式 | 开启测试模式
A_C1 | 动作模拟
A_C2 | 电机连续运行
A_C3 | 电机正向点动（正向旋转5度）
A_C4 | 电机逆向点动（逆向旋转5度）
A_C6 | 复位电机警告（保留）
A_C7 | 启动训管
A_C8 | 取消训管
A_C9 | 启动设备自检
A_CA | 启动采集暗场图像
A_CB | 设备不转，双源各出一张图
A_CC | 启动校准出图

## 2-t
| 00 | 01
C_02